## 指定节点明细表
指定节点明细表
序号 | 构件名称 | 构件数 | 根数 | 直径 | 简图 | 长度(m) | 总根数 | 总重(kg) | 备注
1 | J-12x12_P/1 | 4 | 6 |  |  | 1.12 | 24 | 16.584 | 基础横向筋
2 |  | 4 | 6 |  |  | 1.12 | 24 | 16.584 | 基础纵向筋
3 | J-30x50_N-M/13 | 2 | 34 |  |  | 2.92 | 68 | 396.712 | 基础横向筋
4 |  | 2 | 20 |  |  | 4.92 | 40 | 393.2 | 基础纵向筋
5 | J-40x52_N-M/11 | 1 | 2 |  |  | 3.92 | 2 | 15.664 | 基础横向筋
6 |  | 1 | 33 |  |  | 3.528 | 33 | 232.617 | 基础横向筋
7 |  | 1 | 2 |  |  | 5.12 | 2 | 20.46 | 基础纵向筋
8 |  | 1 | 31 |  |  | 4.6 | 31 | 285.417 | 基础纵向筋
9 | J-20x28_D/11 | 1 | 19 |  |  | 1.92 | 19 | 32.395 | 基础横向筋
10 |  | 1 | 2 |  |  | 2.72 | 2 | 4.83 | 基础纵向筋
11 |  | 1 | 11 |  |  | 2.44 | 11 | 23.914 | 基础纵向筋
12 | J-39x20_W/13 | 1 | 2 |  |  | 3.82 | 2 | 6.784 | 基础横向筋
13 |  | 1 | 18 |  |  | 3.438 | 18 | 54.954 | 基础横向筋
14 |  | 1 | 39 |  |  | 1.92 | 39 | 66.495 | 基础纵向筋
15 | J-26x18_X/13 | 2 | 2 |  |  | 2.52 | 4 | 8.952 | 基础横向筋
16 |  | 2 | 10 |  |  | 2.268 | 20 | 40.28 | 基础横向筋
17 |  | 2 | 17 |  |  | 1.72 | 34 | 51.918 | 基础纵向筋
18 | J-14x14_M/14 | 5 | 7 |  |  | 1.32 | 35 | 28.49 | 基础横向筋
19 |  | 5 | 7 |  |  | 1.32 | 35 | 28.49 | 基础纵向筋
20 | J-20x34_T/14 | 1 | 34 |  |  | 1.92 | 34 | 57.97 | 基础横向筋
21 |  | 1 | 2 |  |  | 3.32 | 2 | 5.896 | 基础纵向筋
22 |  | 1 | 18 |  |  | 2.98 | 18 | 47.754 | 基础纵向筋
23 | J-20x20_W/14 | 6 | 10 |  |  | 1.92 | 60 | 102.3 | 基础横向筋
24 |  | 6 | 10 |  |  | 1.92 | 60 | 102.3 | 基础纵向筋
25 | J-16x16_X/14 | 8 | 8 |  |  | 1.52 | 64 | 86.4 | 基础横向筋
26 |  | 8 | 8 |  |  | 1.52 | 64 | 86.4 | 基础纵向筋
27 | J-46x46_T/11 | 1 | 2 |  |  | 4.52 | 2 | 14.266 | 基础横向筋
28 |  | 1 | 29 |  |  | 4.06 | 29 | 186.151 | 基础横向筋
29 |  | 1 | 2 |  |  | 4.52 | 2 | 14.266 | 基础纵向筋
30 |  | 1 | 29 |  |  | 4.06 | 29 | 186.151 | 基础纵向筋
31 | J-34x20_W/7 | 1 | 2 |  |  | 3.32 | 2 | 5.896 | 基础横向筋
32 |  | 1 | 18 |  |  | 2.98 | 18 | 47.754 | 基础横向筋
33 |  | 1 | 34 |  |  | 1.92 | 34 | 57.97 | 基础纵向筋
34 | J-32x18_W/8 | 1 | 2 |  |  | 3.12 | 2 | 5.542 | 基础横向筋
35 |  | 1 | 12 |  |  | 2.8 | 12 | 29.928 | 基础横向筋
36 |  | 1 | 25 |  |  | 1.72 | 25 | 38.175 | 基础纵向筋
37 | J-40x22_J-H/2-3 | 1 | 2 |  |  | 3.92 | 2 | 6.962 | 基础横向筋
38 |  | 1 | 20 |  |  | 3.52 | 20 | 62.66 | 基础横向筋
39 |  | 1 | 40 |  |  | 2.12 | 40 | 75.32 | 基础纵向筋
40 | J-38x38_T/8 | 2 | 2 |  |  | 3.72 | 4 | 13.212 | 基础横向筋
41 |  | 2 | 36 |  |  | 3.34 | 72 | 214.056 | 基础横向筋
42 |  | 2 | 2 |  |  | 3.72 | 4 | 13.212 | 基础纵向筋
43 |  | 2 | 36 |  |  | 3.34 | 72 | 214.056 | 基础纵向筋
44 | J-36x36_S/7 | 3 | 2 |  |  | 3.52 | 6 | 18.756 | 基础横向筋
45 |  | 3 | 34 |  |  | 3.168 | 102 | 286.926 | 基础横向筋
46 |  | 3 | 2 |  |  | 3.52 | 6 | 18.756 | 基础纵向筋
47 |  | 3 | 34 |  |  | 3.16 | 102 | 286.926 | 基础纵向筋
48 | J-24x24_N/5 | 3 | 16 |  |  | 2.32 | 48 | 98.88 | 基础横向筋
49 |  | 3 | 16 |  |  | 2.32 | 48 | 98.88 | 基础纵向筋
50 | J-28x28_N/7 | 1 | 2 |  |  | 2.72 | 2 | 4.83 | 基础横向筋
51 |  | 1 | 17 |  |  | 2.44 | 17 | 36.958 | 基础横向筋
52 |  | 1 | 2 |  |  | 2.72 | 2 | 4.83 | 基础纵向筋
53 |  | 1 | 17 |  |  | 2.44 | 17 | 36.958 | 基础纵向筋
54 | J-26x26_D/8 | 1 | 2 |  |  | 2.52 | 2 | 4.476 | 基础横向筋
55 |  | 1 | 15 |  |  | 2.26 | 15 | 30.21 | 基础横向筋
56 |  | 1 | 2 |  |  | 2.52 | 2 | 4.476 | 基础纵向筋
57 |  | 1 | 15 |  |  | 2.26 | 15 | 30.21 | 基础纵向筋
58 | J-34x34_G/4 | 3 | 2 |  |  | 3.32 | 6 | 17.688 | 基础横向筋
59 |  | 3 | 32 |  |  | 2.988 | 96 | 254.688 | 基础横向筋
60 |  | 3 | 2 |  |  | 3.32 | 6 | 17.688 | 基础纵向筋
61 |  | 3 | 32 |  |  | 2.98 | 96 | 254.688 | 基础纵向筋
62 | J-32x32_G/6 | 2 | 2 |  |  | 3.12 | 4 | 11.084 | 基础横向筋
63 |  | 2 | 23 |  |  | 2.8 | 46 | 114.724 | 基础横向筋
64 |  | 2 | 2 |  |  | 3.12 | 4 | 11.084 | 基础纵向筋
65 |  | 2 | 23 |  |  | 2.8 | 46 | 114.724 | 基础纵向筋
66 | J-30x30_D/6 | 6 | 2 |  |  | 2.92 | 12 | 31.116 | 基础横向筋
67 |  | 6 | 21 |  |  | 2.628 | 126 | 294.084 | 基础横向筋
68 |  | 6 | 2 |  |  | 2.92 | 12 | 31.116 | 基础纵向筋
69 |  | 6 | 21 |  |  | 2.628 | 126 | 294.084 | 基础纵向筋
70 | J-18x18_A/4 | 1 | 9 |  |  | 1.72 | 9 | 13.743 | 基础横向筋
71 |  | 1 | 9 |  |  | 1.72 | 9 | 13.743 | 基础纵向筋
全部页按级别直径汇总
90.148
4000.611
400.834
1344.07
|  |  |  | 总重 |  |  | 5835.663
10
1120
10
1120
18
2920
18
4920
18
3920
18
3528
18
5120
18
4600
12
1920
12
2720
12
2440
12
3820
12
3438
12
1920
12
2520
12
2268
12
1720
10
1320
10
1320
12
1920
12
3320
12
2980
12
1920
12
1920
12
1520
12
1520
16
4520
16
4060
16
4520
16
4060
12
3320
12
2980
12
1920
12
3120
12
2800
12
1720
12
3920
12
3520
12
2120
12
3720
12
3340
12
3720
12
3340
12
3520
12
3168
12
3520
12
3160
12
2320
12
2320
12
2720
12
2440
12
2720
12
2440
12
2520
12
2260
12
2520
12
2260
12
3320
12
2988
12
3320
12
2980
12
3120
12
2800
12
3120
12
2800
12
2920
12
2628
12
2920
12
2628
12
1720
12
1720
10
12
16
18