## 钢筋加工表封面
一.清单第 页～第 页,共 页。
| C10 | = | 2908.2
| C12 | = | 18092.4
| C14 | = | 1604.2
| C16 | = | 4342.1
| C20 | = | 2406.7
| C25 | = | 8137.3
—————————————
| 合计 | = | 37490.9 | kg
二.加工要求

## 钢筋加工表
序号 | 直径 | 简图 | 断料尺寸(mm) | 根数 | 总长(m) | 总重(kg) | 备注
1 | C10 |  | 2370 | 40 | 94.800 | 58.4
2 | C10 |  | 2170 | 40 | 86.800 | 53.5
3 | C10 |  | 2370 | 40 | 94.800 | 58.4
4 | C10 |  | 2970 | 80 | 237.600 | 146.5
5 | C10 |  | 424 | 240 | 101.760 | 62.8
6 | C10 |  | 3770 | 40 | 150.800 | 93.0
7 | C10 |  | 2170 | 120 | 260.400 | 160.6
8 | C10 |  | 2770 | 40 | 110.800 | 68.3
9 | C10 |  | 1070 | 40 | 42.800 | 26.4
10 | C10 |  | 4170 | 40 | 166.800 | 102.9
11 | C10 |  | 2870 | 40 | 114.800 | 70.8
12 | C10 |  | 324 | 40 | 12.960 | 8.0
13 | C10 |  | 1970 | 40 | 78.800 | 48.6
14 | C10 |  | 1970 | 80 | 157.600 | 97.2
15 | C10 |  | 870 | 400 | 348.000 | 214.8
16 | C10 |  | 2370 | 80 | 189.600 | 116.9
17 | C10 |  | 2570 | 80 | 205.600 | 126.8
18 | C10 |  | 2290 | 80 | 183.200 | 113.0
19 | C10 |  | 2570 | 80 | 205.600 | 126.8
20 | C10 |  | 3370 | 80 | 269.600 | 166.3
21 | C10 |  | 2990 | 80 | 239.200 | 147.6
22 | C10 |  | 1190 | 240 | 285.600 | 176.1
23 | C10 |  | 2870 | 80 | 229.600 | 141.6
24 | C10 |  | 2970 | 80 | 237.600 | 146.5
25 | C10 |  | 1390 | 440 | 611.600 | 377.5
26 | C12 |  | 1220 | 608 | 741.760 | 658.4
27 | C12 |  | 2220 | 152 | 337.440 | 299.5
28 | C12 |  | 3400 | 152 | 516.800 | 458.8
29 | C12 |  | 3800 | 152 | 577.600 | 512.8
30 | C12 |  | 1420 | 152 | 215.840 | 191.6
31 | C12 |  | 2220 | 152 | 337.440 | 299.5
32 | C12 |  | 3420 | 152 | 519.840 | 461.6
33 | C12 |  | 4000 | 152 | 608.000 | 539.9
34 | C12 |  | 3800 | 152 | 577.600 | 512.8
35 | C12 |  | 3600 | 152 | 547.200 | 485.9
36 | C12 |  | 2860 | 608 | 1738.880 | 1544.3
37 | C12 |  | 3320 | 456 | 1513.920 | 1344.2
38 | C12 |  | 5200 | 152 | 790.400 | 701.9
39 | C12 |  | 3060 | 1596 | 4883.760 | 4336.3
40 | C12 |  | 2520 | 1596 | 4021.920 | 3571.8
41 | C12 |  | 4600 | 532 | 2447.200 | 2173.2
42 | C14 |  | 1540 | 380 | 585.200 | 706.8
43 | C14 |  | 4740 | 76 | 360.240 | 435.1
44 | C14 |  | 5040 | 76 | 383.040 | 462.6
45 | C16 |  | 4000 | 688 | 2752.000 | 4342.6
46 | C20 |  | 4000 | 244 | 976.000 | 2406.8
47 | C25 |  | 4000 | 528 | 2112.000 | 8137.5
170
150
750
250
650
150
200
450
650
150
1050
160
900
250
950
350
1250
160
1250
160
350
450
900
850
450
950
150
450
1350
1150
180
850
250
850
210
1350
150
160
450
1150
1350
1250
160
270
1250
180
250
160
850
210
950
1550
850
160
1250
950
250
250
750
200
450
450
450
1450
300
1950
850
160
200
450
1950
160
250
1550
350
250
4000
1350
450
1450
350
1550
4000
350
150
850
850
1200
4000