## 工程量汇总
系统计算书
工程名称：厂房室外水 | [5 empty] | 第1页 共4页
序号 | 项目名称 | 项目特征 | 计算项目 | 计算式 | 单位 | 工程量
[6 empty] | 总量 | 水平 | 垂直 | 预留
管线
1 | 铸铁排水管-DN150 | 管道材质:铸铁排水管 管径规格:DN150 管道壁厚H(mm):4.8 连接方式:热熔连接 保温厚度δ(mm):30 管道压力(MPa):0.2 安装位置:室内 安装方式:明装 | 管道长度 | 743.241 | m | 743.241 | 743.241
|  |  | 绝热保温体积 |  | m3 | 13.964
2 | 铸铁排水管-DN100 | 管道材质:铸铁排水管 管径规格:DN100 管道壁厚H(mm):4.8 连接方式:热熔连接 保温厚度δ(mm):30 管道压力(MPa):0.2 安装位置:室内 安装方式:明装 | 管道长度 | 129.652 | m | 129.652 | 129.653
|  |  | 绝热保温体积 |  | m3 | 1.793
3 | 铸铁排水管-DN65 | 管道材质:铸铁排水管 管径规格:DN75 管道壁厚H(mm):4.4 连接方式:热熔连接 保温厚度δ(mm):30 管道压力(MPa):0.2 安装位置:室内 安装方式:明装 | 管道长度 | 109.051 | m | 109.051 | 109.2
|  |  | 绝热保温体积 |  | m3 | 1.242
4 | 铸铁排水管-DN50 | 管道材质:铸铁排水管 管径规格:DN50 管道壁厚H(mm):4.3 连接方式:热熔连接 保温厚度δ(mm):30 管道压力(MPa):0.2 安装位置:室内 安装方式:明装 | 管道长度 | 52.265 | m | 52.265 | 52.264
|  |  | 绝热保温体积 |  | m3 | 0.468
5 | 排水用PVC-U-DN500 | 管道材质:双壁波纹管 管径规格:De110 管道壁厚H(mm):6.5 连接方式:胶粘连接 保温厚度δ(mm):0 安装位置:室内 安装方式:明装 | 管道长度 | 38.863 | m | 38.863 | 38.863
鲁班安装2014V15.2.1
系统计算书
工程名称：厂房室外水 | [5 empty] | 第2页 共4页
序号 | 项目名称 | 项目特征 | 计算项目 | 计算式 | 单位 | 工程量
[6 empty] | 总量 | 水平 | 垂直 | 预留
6 | 排水用PVC-U-DN300 | 管道材质:双壁波纹管 管径规格:De110 管道壁厚H(mm):6.5 连接方式:胶粘连接 保温厚度δ(mm):0 安装位置:室内 安装方式:明装 | 管道长度 | 416.624 | m | 416.624 | 416.774
7 | 排水用PVC-U-DN250 | 管道材质:双壁波纹管 管径规格:De110 管道壁厚H(mm):6.5 连接方式:胶粘连接 保温厚度δ(mm):0 安装位置:室内 安装方式:明装 | 管道长度 | 280.091 | m | 280.091 | 280.091
8 | 排水用PVC-U-DN200 | 管道材质:双壁波纹管 管径规格:De110 管道壁厚H(mm):6.5 连接方式:胶粘连接 保温厚度δ(mm):0 安装位置:室内 安装方式:明装 | 管道长度 | 239.889 | m | 239.889 | 240.039
9 | 排水用PVC-U-Dｎ400 | 管道材质:双壁波纹管 管径规格:De110 管道壁厚H(mm):6.5 连接方式:胶粘连接 保温厚度δ(mm):0 安装位置:室内 安装方式:明装 | 管道长度 | 566.43 | m | 566.43 | 566.428
10 | 排水用PVC-U-DN1000 | 管道材质:双壁波纹管 管径规格:De110 管道壁厚H(mm):6.5 连接方式:胶粘连接 保温厚度δ(mm):0 安装位置:室内 安装方式:明装 | 管道长度 | 627.427 | m | 627.427 | 627.428
11 | 排水用PVC-U-DN700 | 管道材质:双壁波纹管 管径规格:De110 管道壁厚H(mm):6.5 连接方式:胶粘连接 保温厚度δ(mm):0 安装位置:室内 安装方式:明装 | 管道长度 | 334.366 | m | 334.366 | 334.365
鲁班安装2014V15.2.1
系统计算书
工程名称：厂房室外水 | [5 empty] | 第3页 共4页
序号 | 项目名称 | 项目特征 | 计算项目 | 计算式 | 单位 | 工程量
[6 empty] | 总量 | 水平 | 垂直 | 预留
12 | 排水用PVC-U-DN600 | 管道材质:双壁波纹管 管径规格:De110 管道壁厚H(mm):6.5 连接方式:胶粘连接 保温厚度δ(mm):0 安装位置:室内 安装方式:明装 | 管道长度 | 307.867 | m | 307.867 | 307.867
13 | 排水用PVC-U-DN500 | 管道材质:双壁波纹管 管径规格:De110 管道壁厚H(mm):6.5 连接方式:胶粘连接 保温厚度δ(mm):0 安装位置:室内 安装方式:明装 | 管道长度 | 375.134 | m | 375.134 | 375.134
14 | 排水用PVC-U-DN300 | 管道材质:双壁波纹管 管径规格:De110 管道壁厚H(mm):6.5 连接方式:胶粘连接 保温厚度δ(mm):0 安装位置:室内 安装方式:明装 | 管道长度 | 377.105 | m | 377.105 | 377.255
15 | 排水用PVC-U-DN150 | 管道材质:双壁波纹管 管径规格:De110 管道壁厚H(mm):6.5 连接方式:胶粘连接 保温厚度δ(mm):0 安装位置:室内 安装方式:明装 | 管道长度 | 259.261 | m | 259.261 | 259.262 | 0.001
16 | 排水用PVC-U-DN100 | 管道材质:双壁波纹管 管径规格:De110 管道壁厚H(mm):6.5 连接方式:胶粘连接 保温厚度δ(mm):0 安装位置:室内 安装方式:明装 | 管道长度 | 44.816 | m | 44.816 | 44.815
17 | 铸铁排水管-DN200 | 管道材质:铸铁排水管 管径规格:DN200 管道壁厚H(mm):5.8 连接方式:螺纹连接 保温厚度δ(mm):30 管道压力(MPa):0.7 安装位置:室内 安装方式:明装 | 管道长度 | 154.811 | m | 154.811 | 154.811
|  |  | 绝热保温体积 |  | m3 | 3.693
|  |  | 外表面积 |  | m2 | 104.08
鲁班安装2014V15.2.1
系统计算书
工程名称：厂房室外水 | [5 empty] | 第4页 共4页
序号 | 项目名称 | 项目特征 | 计算项目 | 计算式 | 单位 | 工程量
[6 empty] | 总量 | 水平 | 垂直 | 预留
18 | 铸铁排水管-DN150 | 管道材质:铸铁排水管 管径规格:DN150 管道壁厚H(mm):4.8 连接方式:沟槽连接 保温厚度δ(mm):30 管道压力(MPa):0.7 安装位置:室内 安装方式:明装 | 管道长度 | 821.996 | m | 821.996 | 822.144
|  |  | 绝热保温体积 |  | m3 | 15.444
|  |  | 外表面积 |  | m2 | 418.344
19 | 铸铁排水管-DN100 | 管道材质:铸铁排水管 管径规格:DN100 管道壁厚H(mm):4.8 连接方式:沟槽连接 保温厚度δ(mm):30 管道压力(MPa):0.7 安装位置:室内 安装方式:明装 | 管道长度 | 542.364 | m | 542.364 | 542.364
|  |  | 绝热保温体积 |  | m3 | 7.497
|  |  | 外表面积 |  | m2 | 189.13
20 | 铸铁排水管-DN50 | 管道材质:铸铁排水管 管径规格:DN50 管道壁厚H(mm):4.3 连接方式:螺纹连接 保温厚度δ(mm):30 管道压力(MPa):0.7 安装位置:室内 安装方式:明装 | 管道长度 | 368.704 | m | 368.704 | 368.706
|  |  | 绝热保温体积 |  | m3 | 3.301
|  |  | 外表面积 |  | m2 | 70.657
洗面盆
1 | 污水井 | 构件名称:洗面盆 构件型号:LB851CB 供水形式:普通冷水嘴 类型:洗脸盆 组件:钢管 | 构件数量 | 69 | 只 | 69
2 | 雨水井 | 构件名称:洗面盆 构件型号:LB851CB 供水形式:普通冷水嘴 类型:洗脸盆 组件:钢管 | 构件数量 | 86 | 只 | 86
3 | 雨水口 | 构件名称:洗面盆 构件型号:LB851CB 供水形式:普通冷水嘴 类型:洗脸盆 组件:钢管 | 构件数量 | 115 | 只 | 115
鲁班安装2014V15.2.1